## BOM_Board1_PCB_2022-10-09
No. | Quantity | Comment | Designator | Footprint | Value | Manufacturer Part | Manufacturer | Supplier Part | Supplier
2 | 5 | 100n | C3,C21,C22,C23,C24 | C0402
3 | 7 | 0.1u | C6,C7,C12,C19,C20,C25,C33 | C0402
5 | 2 | 1u | C11,C13 | C0402
6 | 6 | 0.1u | C15,C28,C29,C30,C31,C32 | C1206
8 | 1 | 2.2n | C26 | C0805
9 | 1 | 100uF | C36 | CAP-SMD_BD8.0-L8.3-W8.3-LS9.3-FD | 100uF | RVT100UF50V67RV0040 | KNSCHA(科尼盛) | C2836439 | LCSC
10 | 2 | 22pF | C38,C39 | C0402 | 22pF | 0402CG220J500NT | FH(风华) | C1555 | LCSC
11 | 1 | 100uF | C40 | C1206 | 100uF | CL31A107MQHNNNE | SAMSUNG(三星) | C15008 | LCSC
14 | 1 | 0.35,0.75A | F1 | F0805 |  | 贴片保险丝0.05ASelf-recovery | RUILON | C30198 | LCSC
19 | 1 | 19-217/GHC-YR1S2/3T | LED1 | LED0603-R-RD |  | 19-217/GHC-YR1S2/3T | EVERLIGHT(台湾亿光) | C72043 | LCSC
20 | 1 | KT-0603R | LED2 | LED0603-R-RD |  | KT-0603R | KENTO | C2286 | LCSC
22 | 2 | 100K | R4,R15 | R0402
23 | 1 | 20K | R5 | R0402
25 | 4 | 4.7k | R12,R13,R14,R16 | R0402
27 | 1 | K2-1806SA-A3DW-04 | S1 | KEY-SMD_K2-1806SA-AXXW-XX
30 | 3 | K2-1806SA-A3DW-04 | SW1,SW2,SW3 | KEY-SMD_K2-1806SA-AXXW-XX |  | K2-1806SA-A3DW-04 | 韩国韩荣 | C2690015 | LCSC
34 | 1 | RT9013-33GB | U5 | SOT-23-5_L3.0-W1.7-P0.95-LS2.8-BR |  | RT9013-33GB | RICHTEK | C47773 | LCSC
40 | 1 | 8MHz | X1 | CRYSTAL-SMD_L5.0-W3.2 | 8MHz | X50328MSB2GI | YXC扬兴科技 | C115962 | LCSC
41 | 1 | 1k | R9 | R0402
42 | 4 | 10k | R6,R22,R23,R24 | R0402
43 | 1 | 510 | R8 | R0402
46 | 1 | 47 | R17 | R0402
47 | 2 | 0.2 | R25,R26 | R0805
48 | 1 | MMS8050-H-TP | Q3 | SOT-23-3_L2.9-W1.3-P1.90-LS2.4-BR
51 | 1 | TYPEC-307DSW-ACP16 | USB1 | USB-C-SMD_TYPEC-307DSW-ACP16
52 | 1 | C2765187 | USB3 | MICRO-USB-SMD_MICRO-5.9ZB5.0-040
53 | 1 | 1.5-4P卧贴 | H5 | CONN-SMD_ZH1.5-4P_SMD
54 | 1 | CH340N | U4 | SOP-8_L5.0-W4.0-P1.27-LS6.0-BL
55 | 1 | GD32F103C8T6 | U3 | TQFP-48_L7.0-W7.0-P0.50-LS9.0-BL
56 | 2 | AT8870 | U10、U11 | SOP-8_L4.9-W3.9-P1.27-LS6.0-BL-EP